## Sheet1
Comment | Designator | Footprint | JLCPCB Part #（optional）
100nF ±10% 16V Ceramic Capacitor X5R 0402 (1005 Metric) | C1, C4, C10 | CAPC0402(1005)_L | C307331
4.99K 0402 | R69, R70 | RESC0402(1005)_N | C25903
10 kOhms ±0.1% 0.063W, 1/16W Chip Resistor 0402 (1005 Metric) Automotive AEC-Q200 Thin Film | R1, R2, R3, R4, R5, R6, R7, R8, R13, R14, R15, R16, R17, R18, R19, R20, R21, R22, R23, R24, R29, R30, R31, R32, R37, R38, R39, R40, R41, R42, R43, R44, R49, R50, R51, R52, R53, R54, R55, R56, R57, R58, R59, R60, R65, R66, R67, R68, R73, R74, R75, R76, R77, R78 | RESC0402(1005)_L | C25744
10µF ±10% 10V Ceramic Capacitor X7R 0805 (2012 Metric) | C2, C3, C6, C7 | CAPC0805(2012)_L | C440198
47pF ±5% 25V Ceramic Capacitor C0G, NP0 0402 (1005 Metric) | C5 | CAPC0402(1005)_L | C1567
90.9 kOhms ±1% 0.063W, 1/16W Chip Resistor 0402 (1005 Metric) Automotive AEC-Q200 Thick Film | R33 | RESC0402(1005)_L | C26989
CAP CER 0.1UF 16v X7R 0402 | C15, C16 | CAPC0402(1005)_L | C307331
CAP CER 4.7uF 16V X5R 0603 | C11, C12 | CAPC0603(1608)_L | C19666
CAP CER 4700PF 50V X7R 0402 | C13 | CAPC0402(1005)_N | C1538
CONN JACK R/A PCB 5.5X2.5MM | CN9 | 54-00130
Current Sensor 5A 1 Channel Hall Effect, Differential Bidirectional | U2 | SOG.050/8A
DIODE ZENER 13V 250MW SOD323 | D1, D2, D3, D4, D5, D6, D7, D8, D9, D10, D11, D12, D13, D14, D15, D16 | SOD-323 | C525400
FIXED IND 3.3UH 5A 54.7 MOHM SMD | L1 | INDP5252X30N | C436534
Header, 2-Pin | CN1, CN2, CN3, CN4, CN5, CN6, CN7, CN8, CN10, CN11, CN12, CN13, CN14, CN15, CN16, CN17 | HDR1X2 | C124375
IC LED DRVR LIN DIM 25MA 28TSSOP / LED Driver 10000uA Supply Current 28-Pin TSSOP | U3 | TSOP65P640X110-28N
IC REG BUCK ADJ 4A TSOT23-8 | U1 | TSOT-23-8
LED GREEN CLEAR THIN 0603 SMD | LED1, LED2, LED3, LED4, LED5, LED6, LED7, LED8, LED10, LED11, LED12, LED13, LED14, LED15, LED16, LED17 | SM-LED-0603 | C72041
LED GREEN CLEAR THIN 0603 SMD | LED9 | SM-LED-0603 | C84256
MOSFET N-CH 60V 0.36A SOT-23 | Q5, Q6, Q7, Q8, Q13, Q14, Q15, Q16, Q21, Q22, Q23, Q24, Q29, Q30, Q31, Q32 | SOT23-3L | C8545
MOSFET P-CH 20V 4.2A SOT23 | Q1, Q2, Q3, Q4, Q9, Q10, Q11, Q12, Q17, Q18, Q19, Q20, Q25, Q26, Q27, Q28 | DMG2305UX-7 | C150470
PREFERRED (<3.3V): CAP CER 1UF 10V X7R 0603 | C14 | CAPC0603(1608)_L | C15849
RES 1K OHM 1% 1/16W 0402 | R72 | RESC0402(1005)_N | C11702
RES 20K OHM 1% 1/10W 0402 | R36 | RESC0402(1005)_L | C25765
RES SMD 4.99K OHM 1% 1/16W 0402 | R34 | RESC0402(1005)_L | C25903
RES SMD 5.1K OHM 1% 1/10W 0402 | R9, R10, R11, R12, R25, R26, R27, R28, R45, R46, R47, R48, R61, R62, R63, R64 | RESC0402(1005)_L | C25905
RES SMD 330 OHM 1% 1/10W 0402 | R35 | RESC0402(1005)_L | C25104
Solderable jumper for connecting things | J1, J2, J3, J4, J5, J6, J7 | RESC0603(1608)_L
Wemo Mini Shield for ESP-12 | CN18 | Wemos_d1